## (7)分部分项工程量清单
分部分项工程量清单
工程名称：芜湖县商贸园外环路延伸段(快速通道-黑桥当)污水排水工程 |  |  |  |  | 第2页 共2页
序号 | 项目编码 | 项目名称 | 项目特征及工作内容 | 计量单位 | 工程数量
排水工程
1 | 040101002001 | 挖沟槽土方 | 1、土壤类别：现场踏勘自定 2、挖土深度：详见施工图纸 3、运距：依据施工组织设计,自定 | m3 | 6642.91
2 | 040103001001 | 填方 | 污水管沟槽: 1、填方材料品种:三类土 2、填土深度:详见施工图纸 3、土源及运距：根据现场及施工组织设计，自定 4、其他要求：见图纸 | m3 | 6194.21
3 | 040501006001 | 塑料管道铺设D500 | 1、材质：HDPE中空壁缠绕管 2、规格：de500 3、埋设深度：详见施工图纸 4、接口形式：详见皖2006S206P2、P3 5、垫层、基础断面形式：详见04S520P57 6、其他要求详见图纸 | m | 1261.3
4 | 040501006002 | 塑料管道铺设D400 | 1、材质：HDPE中空壁缠绕管 2、规格：de400 3、埋设深度：详见施工图纸 4、接口形式：详见皖2006S206P2、P3 5、垫层、基础断面形式：详见04S520P57 6、其他要求详见图纸 | m | 138
5 | 补001 | DN500PE拉管 | 1、DN500PE拉管 2、具体做法详见相关规范要求 | m | 439.3
6 | 040504001001 | 砌筑检查井 | 1、材料：砖砌污水检查井 2、规格：适用管径200～600mm 3、井深、尺寸：见图纸 4、井盖座：钢纤维砼井盖井座φ700 5、做法：详见02S515P21 6、其他要求：见图纸 | 座 | 34

## (6)措施项目清单(一)
「导一点智慧专用表格」 |  | 措施项目清单(一)
工程名称：芜湖县商贸园外环路延伸段(快速通道-黑桥当)污水排水工程 |  |  | 第1页 共1页
序号 | 项目名称 | 单位 | 数量
1 | 环境保护费 | 项 | 1
2 | 文明施工费 | 项 | 1
3 | 安全施工费 | 项 | 1
4 | 临时设施费 | 项 | 1
5 | 夜间施工费 | 项 | 1
6 | 缩短工期措施费 | 项 | 1
7 | 二次搬运费 | 项 | 1
8 | 已完工程及设备保护费 | 项 | 1
9 | 冬雨季施工增加费 | 项 | 1
10 | 工程定位复测、工程交点、场地清理费 | 项 | 1
11 | 生产工具用具使用费 | 项 | 1
12 | 其他施工组织措施费 | 项 | 1
13 | 合计

## (5)措施项目清单(二)
措施项目清单 (二)
工程名称：芜湖县商贸园外环路延伸段(快速通道-黑桥当)污水排水工程 |  |  |  | 第1页 共1页
序号 | 项目名称 | 项目特征及工程内容 | 计量单位 | 工程数量
1 | 大型机械设备进出场及按拆费 |  | 项 | 1
2 | 混凝土、钢筋混凝土模板及支架费 |  | 项 | 1
3 | 脚手架费 |  | 项 | 1
4 | 施工排水、降水费(含沟塘排水) |  | 项 | 1
5 | 围堰 |  | 项
6 | 便道(场内外) |  | 项 | 1
7 | 材料检测试验费(含业主、监理见证检测) |  | 项 | 1
8 | 功能性检测费(含业主、监理见证检测) |  | 项 | 1
9 | 地上、地下杆管线保护及迁改费 |  | 项 | 1
10 | 已完工程及设备保护费 |  | 项 | 1
11 | 施工临时用水、用电及架设(由施工单位承担费用) |  | 项 | 1
12 | 现场施工围栏 |  | 项 | 1
13 | 施工现场秩序维护及协调 |  | 项 | 1
14 | 构件运输及安装费 |  | 项 | 1
15 | 其他施工技术措施费 |  | 项 | 1

## (4)其他项目清单
其他项目清单
工程名称：芜湖县商贸园外环路延伸段(快速通道-黑桥当)污水排水工程 |  | 第1页 共1页
序号 | 项目名称 | 金额(元)
一、 | 招标人部分
1. | 预留金
2. | 材料购置费
小 计
二、 | 投标人部分
1. | 总承包服务费
2. | 零星工作项目费
其他
小 计
合 计

## (3)零星工作项目表
零星工作项目表
工程名称：芜湖县商贸园外环路延伸段(快速通道-黑桥当)污水排水工程 |  |  | 第1页 共1页
序号 | 名称 | 计量单位 | 数量
1 | 人工
1.1
1.2
— | 小计
2 | 材料
2.1
2.2
— | 小计
3 | 机械
3.1
3.2
— | 小计
— | 合计

## (2)规费和税金清单
规费和税金清单
工程名称：芜湖县商贸园外环路延伸段(快速通道-黑桥当)污水排水工程 | 第2页 共2页
序号 | 项目名称
一 | 规 费
1 | 工程排污
2 | 社会保障
(1) | 养老保险
(2) | 失业保险
(3) | 医疗保险
3 | 住房公积金
4 | 危险作业意外伤害保险
5 | 工程定额测定费
6
7
二 | 税 金
三 | 合 计

## (1)主要材料价格表
主要材料价格表
工程名称：芜湖县商贸园外环路延伸段(快速通道-黑桥当)污水排水工程 |  |  |  |  | 第1页 共1页
序号 | 材料名称 | 规格型号等特殊要求 | 单 位 | 单 价(元) | 控制下浮幅度(%)
1 | 水泥 32.5 |  | kg | 0.33 | 15
2 | 碎石 |  | t | 58.5 | 15
3 | 中(粗)砂 |  | t | 59 | 15
4 | 标准砖 |  | 千块 | 400 | 15
5 | 400 HDPE中空壁缠绕管 |  | m | 145 | 15
6 | 500 HDPE中空壁缠绕管 |  | m | 195 | 15
注：如上述材料价格下降超过控制下浮幅度则按商务标废标处理