## 新建工程门窗
新建工程90系列断热铝合金中空玻璃推拉窗
序号 | 材料名称 | 材料规格型号 | 尺寸 | 单位 | 数量 | 单价 | 合价 | 生产厂家 | 品牌
1 | 断热铝合金中空玻璃推拉窗（磨砂玻璃） |  | 1200×1800 | 樘 | 4
2 | 断热铝合金中空玻璃推拉窗 |  | 1200×1800 | 樘 | 52
3 | 断热铝合金中空玻璃推拉窗 |  | 1200×2100 | 樘 | 104
4 | 断热铝合金中空玻璃推拉窗（磨砂玻璃） |  | 1200×2100 | 樘 | 9
5 | 断热铝合金中空玻璃推拉窗 |  | 2400×1800 | 樘 | 1
6 | 断热铝合金中空玻璃推拉窗 |  | 1200×1700 | 樘 | 4
7 | 断热铝合金中空玻璃推拉窗 |  | 1200×2200 | 樘 | 25
8 | 断热铝合金中空安全玻璃平开门 |  | 3000×2100 | 樘 | 2
9 | 断热铝合金中空安全玻璃平开门 |  | 1500×2400 | 樘 | 1
提供原材料的合格证、检验报告、窗户按照设计说明要求中的数据做见证取样试验
请门窗制作单位提供制作简图含尺寸、与主体的连接方式，施工技术组现场好进行孔洞的预留
外门窗依据《建筑外门窗气密、水密、抗风压性能分级及检测方法》GB/T7107-2008的规定，建筑外门窗抗风压性能分级为5，气密性能分级为6；水密性能分级为3；隔声性能分级3；保温性能分级为6.门窗玻璃的选用应遵照《建筑玻璃应用技术规程》JGJ113-2009和《建筑安全玻璃管理规定》发改运行[2003]2116号及地方主管部门的有关规定。
本建筑外窗均采用90系列断热铝合金低辐射中空玻璃推拉窗，所有外窗玻璃均采用6+12A+6低辐射中空玻璃，（玻璃6mm，空气层厚度12mm）。卫生间、淋浴间玻璃采用磨砂玻璃。窗户可开启扇设纱窗。
门窗及主要配件选用材料除不锈钢外，均应经过防腐处理，门窗下料后，型材切口应涂漆（或胶）。与门窗相关的金属材料、彩钢型材、五金件、紧固件、密封材料等均应符合有关材料的中国国家或行业标准的规定。

## 改扩建工程门窗
教学办公楼维修
序号 | 材料名称 | 规格型号 | 订购尺寸(宽×高) | 数量（樘） |  |  | 备注
|  |  |  | 左开 | 右开 | 双开
1 | 80A系列深绿色断桥铝合金窗 | GC209 | 1050×760 | 14 |  |  |  | GC209 | 1050×760 | 14
2 | 80A系列深绿色断桥铝合金窗 | ZGC1（1200×2400） | 1050×2220 | 40 |  |  |  | ZGC1（1200×2400） | 1050×2220 | 40
3 | 80A系列深绿色断桥铝合金窗（磨砂玻璃） | ZGC1（1200×2400） | 1050×2220 | 2 |  |  |  | ZGC1（1200×2400） | 1050×2220 | 2 |  | 56
变电所维修部分门汇总表
序号 | 材料名称 | 规格型号 | 订购尺寸(宽×高) | 数量（樘） |  |  | 备注 | ZGC1 | 1050×2220 | 4
|  |  |  | 左开 | 右开 | 双开 |  | GC206 | 1480×580 | 7 |  | 11
1 | 80A系列深绿色断桥铝合金窗 | ZGC1 | 1050×2220 | 4
2 | 80A系列深绿色断桥铝合金窗 | GC206 | 1480×580 | 7
电工车间维修部分门、窗汇总表
序号 | 材料名称 | 规格型号 | 定做尺寸(宽×高) | 数量（樘） |  |  | 备注
|  |  |  | 左开 | 右开 | 双开
1 | 80A系列深绿色断桥铝合金窗 | ZG212 | 1060×1100 |  | 16 |  |  | ZG212 | 1060×1100 |  | 16
2 | 80A系列深绿色断桥铝合金窗 | ZGC2 | 950×3050 |  | 8 |  |  | ZGC2 | 950×3050 |  | 16
3 | 80A系列深绿色断桥铝合金窗 | ZGC1-1224 | 1050×2220 |  | 1 |  |  | ZGC1-1224 | 1050×2220 |  | 16 | 48
基础技术车间、机械车间、教学办公楼A维修部分门、窗汇总表
序号 | 材料名称 | 规格型号 | 定做尺寸(宽×高) | 使用部位 | 数量（樘）
[5 empty] | 左开 | 右开 | 双开
1 | 80A系列深绿色断桥铝合金窗 | ZGC2 | 950×3050 | 基础技术车间 | 19 |  |  | ZGC2 | 950×3050 | 19
2 | 80A系列深绿色断桥铝合金窗 | ZGC2 | 950×3050 | 机械车间 | 19 |  |  | ZGC2 | 950×3050 | 19
3 | 80A系列深绿色断桥铝合金窗 | ZGC1 | 1050×2220 | 教学办公房A | 16 |  |  | ZGC1 | 1050×2220 | 16 |  | 54
教学办公楼B、建筑车间、汽车修理车间维修部分门、窗汇总表
序号 | 部位 | 材料名称 | 规格型号 | 订购尺寸(宽×高) | 数量（樘）
[5 empty] | 左开 | 右开 | 双开
1 | 汽车修理车间 | 80A系列深绿色断桥铝合金窗 | ZGC2 | 950×3050 | 17 |  |  | ZGC2 | 950×3050 | 17
2 | 建筑车间 | 80A系列深绿色断桥铝合金窗 | ZGC2 | 950×3050 | 18 |  |  | ZGC2 | 950×3050 | 18
3 | 教学办公房B | 80A系列深绿色断桥铝合金窗 | ZGC1 | 1050×2220 | 16 |  |  | ZGC1 | 1050×2220 | 16 |  | 51
食堂维修部分门汇总表
序号 | 材料名称 | 规格型号 | 尺寸(宽×高) | 数量（樘） |  |  | 备注
|  |  |  | 左开 | 右开 | 双开
1 | 80A系列深绿色断桥铝合金窗 | ZGC1 | 1050×2220 | 14 |  |  |  | ZGC1 | 1050×2220 | 14
2 | 80A系列深绿色断桥铝合金窗 | ZGC2 | 950×3030 | 6 |  |  |  | ZGC2 | 950×3030 | 6 |  | 20
240
相关配件
序号 | 材料名称 | 规格 | 单位 | 数量 | 备注
1 | 窗五金配件 | 与80铝合金窗配套 | 套 | 20 | 另外增加部分
2 | 窗五金配件 | 与90铝合金窗配套 | 套 | 20
3 | 钢钉 | 2寸 | 箱 | 5
请门窗制作单位提供上述窗制作简图含尺寸、与主体的连接方式，施工技术组现场好进行孔洞的预留
窗户均采用80系列深绿色断桥铝合金窗，外墙窗玻璃6（较低透光LOW-E玻璃)+12A+6(透明玻璃），抗风压性能分级为5，气密性能分级为6；水密性能分级为3；隔声性能分级3；保温性能分级为6.门窗玻璃的选用应遵照《建筑玻璃应用技术规程》JGJ113-2009和《建筑安全玻璃管理规定》发改运行[2003]2116号及地方主管部门的有关规定。
卫生间外窗内层玻璃采用单面磨砂玻璃，磨砂层在空气层一侧；所有外窗内侧均设铝合金框纱窗采用聚脂涂层化纤网伸缩纱窗，纱窗边框固定在窗户内侧，窗户的开启方式同原有窗户开启方式。

## 门窗辅材
门窗辅材
序号 | 物资名称 | 规格型号 | 单位 | 数量 | 单价 (元） | 合价 （元） | 质量 标准 | 安全环境要求 | 验证 方式 | 计划采购地点 | 采购方式
1 | 岩棉 |  | m3 | 40
2 | 门窗连墙件 | 镀锌 | 个 | 4000
3 | 窗隔热橡皮垫 |  | 个 | 3000
4 | 密封胶 |  | 瓶 | 100
5 | 发泡剂（带注射管） |  | 瓶 | 320
6 | 铝合金切割机 |  | 台 | 1
7 | 铝合金切割机皮带 |  | 根 | 3
8 | 铝合金切割机刀片 |  | 片 | 3
9 | 玻璃刀 |  | 把 | 3
10 | 玻璃胶 |  | 瓶 | 100
11 | 丁字尺 |  | 把 | 1
合计： | [5 empty] | 0