## (6)分部分项工程量清单
分部分项工程量清单
工程名称：安徽师范大学北侧网球场改造
序号 | 项目编码 | 项目名称 | 项目特征及工作内容 | 计量单位 | 工程数量
网球场改造
1 | 010101003001 | 挖基础土方 | 1、练习墙基础土石方 2、土壤类别：现场踏勘 3、土方运距及弃土地点投标单位自行考虑 | m3 | 398.85
2 | 010103001001 | 土（石）方回填 | 1、土质要求：详见施工图及有关规范要求 2、密实度要求：压实系数详见施工图 3、土方运距及土方来源投标单位自行考虑 | m3 | 304.13
3 | 010301001001 | 砖基础 | 1、厚度：400MM 2、砌块：MU10混凝土实心砌块 3、砂浆强度类型：M7.5水泥砂浆 4、含拉结筋 | m3 | 23.04
4 | 010304001001 | 砌块墙 | 1、厚度：400MM 2、砌块：MU10混凝土实心砌块 3、砂浆强度类型：M7.5石灰砂浆 4、含拉结筋 | m3 | 69.12
5 | 010401001001 | 带形基础 | 1、砼强度等级C25 2、砼垫层：C15，17.92m3 | m3 | 46.08
6 | 010402001001 | 构造柱 | 砼强度等级C25高度详见施工图 | m3 | 9.33
7 | 010410001001 | 圈梁 | 砼强度等级：C25 | m3 | 15.36
8 | 010407003001 | 排水暗沟 | 排水暗沟做法详见皖01J307 10/3 | m | 93.6
9 | 010416001001 | 现浇混凝土钢筋 | 1、HPB400级钢筋 2、钢筋品种规格见施工图 3、钢筋各类接头投标单位自行考虑计入报价中 | t | 2.78
10 | 020101003001 | 细石混凝土楼地面 | 1、清除原场地塑胶并将场地清扫干净后，用高压泵将场地冲洗干净， 2、铺40厚C30细石混凝土（内配φ4@150双向钢筋网片），表面抹平赶光， 3、2MX2M设20宽分仓缝，防水油膏嵌填密实。 4、细石混凝土应考虑与原有排水沟及新建排水沟的衔接 5、报价含钢筋网片 | m2 | 5990.4
11 | 020201001001 | 墙面一般抹灰 | 1、专用界面剂一道 2、12厚1：3水泥砂浆底 3、8厚1：3水泥砂浆面层 | m2 | 412
12 | 020507001001 | 彩色弹性涂料 | 1、刷底色浆 2、弹涂色浆 3、喷罩面层 4、未尽事宜详见施工图及标准图集 | m2 | 412
13 | 040203007001 | 5mm硅PU面层 | 1、5mm硅PU面层铺设 2、铺设做法详见施工图要求 | m2 | 5990.4
14 | 040205006001 | 标线 | 网球场标线，做法详见施工图 | 组 | 10
15 | 040205013001 | 1.0m高栅栏网 | 练习墙1.0m高栅栏网制作安装，做法详见施工图及有关规范要求(含预埋铁件) | m | 64
16 | 040205013002 | 2.5m高栅栏网 | 网球场2.5m高栅栏网制作安装，利用原有拆除围网改造，油漆修整 做法详见施工图及有关规范要求(含预埋铁件)，投标单位应 踏勘现场对需拆除改造的围网评估进行投标报价。 | m | 128
17 | 040205013003 | 4.0m高栅栏网 | 4.0m高栅栏网油漆修整，油漆做法详见施工图 | m | 252
网球场路灯
18 | 030212001001 | 电气配管 | 1.名称：电气配管 2.材质：镀锌钢管 3.规格：DN32 4.配置形式及部位：CC/FC/WC | m | 1200
19 | 010101006001 | 管沟土方 | 1.土方类别：现场踏勘 2.挖土深度1M以内 3.回填:夯填 | m3 | 92
20 | 010303003001 | 电缆井900x900x1000 | 1.电缆井 900x900x1000 2.详见施工图纸 | 座 | 4

## (5)措施项目清单(一)
措施项目清单 (一)
工程名称：安徽师范大学北侧网球场改造
序号 | 项目名称 | 项目特征及工作内容 | 单位 | 数量
1 | 环境保护费 |  | 项 | 1
2 | 文明施工费 |  | 项 | 1
3 | 安全施工费 |  | 项 | 1
4 | 临时设施费 |  | 项 | 1
5 | 夜间施工费 |  | 项 | 1
6 | 缩短工期措施费 |  | 项 | 1
7 | 二次搬运费 |  | 项 | 1
8 | 已完工程及设备保护费 |  | 项 | 1
9 | 冬雨季施工增加费 |  | 项 | 1
10 | 工程定位复测、工程交点、场地清理费 |  | 项 | 1
11 | 生产工具用具使用费 |  | 项 | 1
12 | 其他施工组织措施费 |  | 项 | 1

## (4)措施项目清单(二)
措施项目清单 (二)
工程名称：安徽师范大学北侧网球场改造
序号 | 项目名称 | 项目特征及工程内容 | 计量单位 | 工程数量
1 | 大型机械设备进出场及安拆费 |  | 项 | 1
2 | 混凝土、钢筋混凝土模板及支架费 |  | 项 | 1
3 | 脚手架费 |  | 项 | 1
4 | 已完工程及设备保护费 |  | 项 | 1
5 | 施工排水、降水费 |  | 项 | 1
6 | 构件运输及安装费 |  | 项 | 1
7 | 材料常规检验试验费 |  | 项 | 1
8 | 现场施工围栏 |  | 项 | 1
9 | 便道 |  | 项 | 1
10 | 其他施工技术措施费 |  | 项 | 1

## (3)其他项目清单
其他项目清单
工程名称：安徽师范大学北侧网球场改造
序号 | 项目名称 | 金额(元)
一、 | 招标人部分
1. | 预留金
2. | 材料购置费
小 计
二、 | 投标人部分
1. | 总承包服务费
2. | 零星工作项目费
3. | 其它
小 计
合 计

## (2)零星工作项目表
零星工作项目表
工程名称：安徽师范大学北侧网球场改造
序号 | 名称 | 计量单位 | 数量
1 | 人工
1.1
1.2
— | 小计
2 | 材料
2.1
2.2
— | 小计
3 | 机械
3.1
3.2
— | 小计
— | 合计

## (1)规费和税金清单
规费和税金清单
工程名称：安徽师范大学北侧网球场改造
序号 | 项目名称
1 | 社会保障费
(1) | 养老保险费
(2) | 失业保险费
(3) | 医疗保险费
2 | 工伤保险费
3 | 住房公积金
4 | 危险作业意外伤害保险
5 | 工程排污费
6 | 税金